## Geräte
Name | Gerätetyp | Lagerstatus | MAC | IPv4 | IPv6 | Kanal | PoE auf LAN Port | firmware-Version | firmware-Einstellungen | VLANs | B.A.T.M.A.N.-adv MACs für VLANs | Managemenent Port oder WAN/LAN0 | 1 | 2 | 3 | 4 | 5 | 6 | 7 | 8 | 9 | 10 | 11 | 12 | 13 | 14 | 15 | 16 | 17 | 18 | 19 | 20 | 21 | 22 | 23 | 24 | 25 | 26
schnacke-1-2-a | NanoBeam 5AC 19 | installiert schnacke | 44:D9:E7:78:84:9A | 192.168.200.5/24 | n/a | 172 | n/a | AirOS v7.2 | Netzwerkmodus: Bridge Drahtlosmodus: Access Point PTP SSID: schnacke-1-2-a Sicherheit: WPA2-AES, PSK Sendeleistung: 4dB SSH: AUS Device discovery: AUS MTU: 2020 | 5: Wartung | n/a | Zum Switch: 5t
schnacke-1-2-b | NanoBeam 5AC 19 | installiert schnacke | 44:D9:E7:78:82:C7 | 192.168.200.8/24 | n/a | station | n/a | AirOS v7.2 | Netzwerkmodus: Bridge Drahtlosmodus: Station PTP SSID: schnacke-1-2-b Sicherheit: WPA2-AES Sendeleistung: 8dB SSH: AUS Device discovery: AUS MTU: 2020 | 555: Wartung | n/a | Zum Switch: 555t
schnacke-2-1-a | NanoBeam 5AC 19 | installiert schnacke | 44:D9:E7:A8:A9:A3 | 192.168.200.6/24 | n/a | station | n/a | AirOS v7.2 | Netzwerkmodus: Bridge Drahtlosmodus: Station PTP SSID: schnacke-1-2-a Sicherheit: WPA2-AES Sendeleistung: 4dB SSH: AUS Device discovery: AUS MTU: 2020 | 5: Wartung | n/a | Zum Switch: 5t
schnacke-2-1-b | NanoBeam 5AC 19 | installiert schnacke | 44:D9:E7:78:84:6B | 192.168.200.7/24 | n/a | 168 | n/a | AirOS v7.2 | Netzwerkmodus: Bridge Drahtlosmodus: Access Point PTP SSID: schnacke-1-2-b Sicherheit: WPA2-AES, PSK Sendeleistung: 8dB SSH: AUS Device discovery: AUS MTU: 2020 | 555: Wartung | n/a | Zum Switch: 555t
schnacke-2-3 | NanoBeam 5AC 19 | installiert schnacke | 44:D9:E7:78:83:ED | 192.168.200.9/24 | n/a | 164 | n/a | AirOS v7.2 | Netzwerkmodus: Bridge Drahtlosmodus: Access Point PTP SSID: schnacke-2-3 Sicherheit: WPA2-AES, PSK Sendeleistung: 4dB SSH: AUS Device discovery: AUS MTU: 2020 | 5: Wartung | n/a | Zum Switch: 5t
schnacke-2-4 | NanoBeam 5AC 19 | installiert schnacke | 44:D9:E7:78:83:3C | 192.168.200.11/24 | n/a | 160 | n/a | AirOS v7.2 | Netzwerkmodus: Bridge Drahtlosmodus: Access Point PTP SSID: schnacke-2-4 Sicherheit: WPA2-AES, PSK Sendeleistung: 4dB SSH: AUS Device discovery: AUS MTU: 2020 | 5: Wartung | n/a | Zum Switch: 5t
schnacke-2-5 | NanoBeam 5AC 19 | installiert schnacke |  | 192.168.200.17/24 | n/a | 159 | n/a | AirOS v7.2 | Netzwerkmodus: Bridge Drahtlosmodus: Access Point PTP SSID: schnacke-2-5 Sicherheit: WPA2-AES, PSK Sendeleistung: 4dB SSH: AUS Device discovery: AUS MTU: 2020 | 5: Wartung | n/a | Zum Switch: 5t
schnacke-3-cpe2-c | TP-Link CPE210 | installiert schnacke | 60:E3:27:B2:DB:14 | 10.112.159.1/20 | n/a | 11 | aus | PharOS 1.3.3 | Mode: 802.11n SSID: hamburg.freifunk.net alle advanced settings: AUS Device discovery: AUS HTTPS: AN Remote Management: AUS | n/a | n/a
schnacke-4-cpe2-c | TP-Link CPE210 | installiert schnacke | 60:E3:27:B2:DA:FC | 10.112.143.2/20 | n/a | 1 | aus | PharOS 1.3.3 | Mode: 802.11n SSID: hamburg.freifunk.net alle advanced settings: AUS Device discovery: AUS HTTPS: AN Remote Management: AUS | n/a | n/a
schnacke-2-cpe5-a | TP-Link CPE510 | installiert schnacke | 60:E3:27:72:47:9A | 10.112.159.2/20 | n/a | 108 | aus | PharOS 1.3.3 | Mode: 802.11n SSID: hamburg.freifunk.net alle advanced settings: AUS Device discovery: AUS HTTPS: AN Remote Management: AUS | n/a | n/a | schnacke-sw2 | 1: n/a
schnacke-2-cpe5-b | TP-Link CPE510 | lagernd percy | 60:E3:27:72:46:B6 | 10.112.159.3/20 | n/a | 100 | aus | PharOS 1.3.3 | Mode: 802.11n SSID: hamburg.freifunk.net alle advanced settings: AUS Device discovery: AUS HTTPS: AN Remote Management: AUS | n/a | n/a
schnacke-2-outdoor-plus-a | Ubiquiti UAP-Outdoor+ | installiert schnacke | 44:D9:E7:7A:8E:3B | 192.168.200.22/24 |  | 6
schnacke-3-2 | NanoBeam 5AC 19 | installiert schnacke | 44:D9:E7:78:83:E7 | 192.168.200.10/24 | n/a | station | n/a | AirOS v7.2 | Netzwerkmodus: Bridge Drahtlosmodus: Station PTP SSID: schnacke-2-3 Sicherheit: WPA2-AES Sendeleistung: 4dB SSH: AUS Device discovery: AUS MTU: 2020 | 5: Wartung | n/a | Zum Switch: 5t
schnacke-3-cpe2-a | TP-Link CPE210 | installiert schnacke | F4:F2:6D:30:3D:C8 | 10.112.159.10/20 | n/a | 1 | aus | PharOS 1.3.3 | Mode: 802.11n SSID: hamburg.freifunk.net alle advanced settings: AUS Device discovery: AUS HTTPS: AN Remote Management: AUS | n/a | n/a | schnacke-sw3 | 1: n/a
schnacke-3-cpe2-b | TP-Link CPE210 | installiert schnacke | 60:E3:27:B2:DA:42 | 10.112.159.11/20 | n/a | 6 | aus | PharOS 1.3.3 | Mode: 802.11n SSID: hamburg.freifunk.net alle advanced settings: AUS Device discovery: AUS HTTPS: AN Remote Management: AUS | n/a | n/a | schnacke-sw3 | 1: n/a
schnacke-3-cpe5-a | TP-Link CPE510 | installiert schnacke | 60:E3:27:CD:6A:1A | 10.112.159.12/20 | n/a | 116 | aus | PharOS 1.3.3 | Mode: 802.11n SSID: hamburg.freifunk.net alle advanced settings: AUS Device discovery: AUS HTTPS: AN Remote Management: AUS | n/a | n/a | schnacke-sw3 | 1: n/a
schnacke-3-cpe5-b | TP-Link CPE510 | installiert schnacke | 60:E3:27:CD:5E:2A | 10.112.159.13/20 | n/a | 136 | aus | PharOS 1.3.3 | Mode: 802.11n SSID: hamburg.freifunk.net alle advanced settings: AUS Device discovery: AUS HTTPS: AN Remote Management: AUS | n/a | n/a
schnacke-2-outdoor-plus-b | Ubiquiti UAP-Outdoor+ | installiert schnacke | 44:D9:E7:7A:8B:CE | 192.168.200.21/24 | n/a | 11 | n/a | UniFi OS
schnacke-4-2 | NanoBeam 5AC 19 | installiert schnacke | 44:D9:E7:78:82:41 | 192.168.200.12/24 | n/a | station | n/a | AirOS v7.2 | Netzwerkmodus: Bridge Drahtlosmodus: Station PTP SSID: schnacke-2-4 Sicherheit: WPA2-AES Sendeleistung: 4dB SSH: AUS Device discovery: AUS MTU: 2020 | 5: Wartung | n/a | Zum Switch: 5t
schnacke-4-cpe2-a | TP-Link CPE210 | installiert schnacke | 60:E3:27:B2:D7:5C | 10.112.143.6/20 | n/a | 11 | aus | PharOS 1.3.3 | Mode: 802.11n SSID: hamburg.freifunk.net alle advanced settings: AUS Device discovery: AUS HTTPS: AN Remote Management: AUS | n/a | n/a
schnacke-4-cpe2-b | TP-Link CPE210 | installiert schnacke | 30-B5-C2-86-3A-32 | 10.112.143.10/20 | n/a | 1 | aus | 1.3.3 | Mode: 802.11n SSID: hamburg.freifunk.net alle advanced settings: AUS Device discovery: AUS HTTPS: AN Remote Management: AUS | na
schnacke-4-cpe5-a | TP-Link CPE510 | installiert schnacke | 60:E3:27:72:3D:FC | 10.112.143.7/20 | n/a | 112 | aus | PharOS 1.3.3 | Mode: 802.11n SSID: hamburg.freifunk.net alle advanced settings: AUS Device discovery: AUS HTTPS: AN Remote Management: AUS | n/a | n/a | schnacke-sw4 | 1: n/a
schnacke-4-cpe5-b | TP-Link CPE510 | installiert schnacke | 60:E3:27:72:40:6E | 10.112.143.8/20 | n/a | 132 | aus | PharOS 1.3.3 | Mode: 802.11n SSID: hamburg.freifunk.net alle advanced settings: AUS Device discovery: AUS HTTPS: AN Remote Management: AUS | n/a | n/a | schnacke-sw4 | 1: n/a
schnacke-2-outdoor-plus-c | Ubiquiti UAP-Outdoor+ | installiert schnacke | 44:D9:E7:7A:8B:5C | 192.168.200.20/24 | n/a | 11
schnacke-5-2 | NanoBeam 5AC 19 | installiert schnacke | 44:D9:E7:78:82:4A | 192.168.200.16/24 | n/a | station | n/a | AirOS v7.2 | Netzwerkmodus: Bridge Drahtlosmodus: Station PTP SSID: schnacke-2-5 Sicherheit: WPA2-AES, PSK Sendeleistung: 4dB SSH: AUS Device discovery: AUS MTU: 2020 | 5: Wartung | n/a | Zum Switch: 5t
schnacke-5-cpe2-a | TP-Link CPE210 | installiert schnacke | C4:E9:84:BE:2A:1C | 10.112.159.14/20 | n/a | 1 | aus | PharOS 1.3.3 | Mode: 802.11n SSID: hamburg.freifunk.net alle advanced settings: AUS Device discovery: AUS HTTPS: AN Remote Management: AUS | n/a | n/a |  | 1: n/a
schnacke-5-cpe2-b | TP-Link CPE210 | installiert schnacke | 60:E3:27:72:41:92 | 10.112.159.17/20 | n/a | 6 | aus | PharOS 1.3.3 | Mode: 802.11n SSID: hamburg.freifunk.net alle advanced settings: AUS Device discovery: AUS HTTPS: AN Remote Management: AUS | n/a | n/a |  | 1: n/a
schnacke-5-cpe2-c | TP-Link CPE210 | installiert schnacke | 60:E3:27:A1:7B:A2 | 10.112.159.18/20
schnacke-5-cpe5-a | TP-Link CPE510 | installiert schnacke | 60:E3:27:72:42:CE | 10.112.159.15/20 | n/a | 104 | aus | PharOS 1.3.3 | Mode: 802.11n SSID: hamburg.freifunk.net alle advanced settings: AUS Device discovery: AUS HTTPS: AN Remote Management: AUS | n/a | n/a | schnacke-sw2 | 1: n/a
schnacke-5-cpe5-b | TP-Link CPE510 | installiert schnacke | 60:E3:27:72:41:92 | 10.112.159.17/20 | n/a | 140 | aus | PharOS 1.3.3 | Mode: 802.11n SSID: hamburg.freifunk.net alle advanced settings: AUS Device discovery: AUS HTTPS: AN Remote Management: AUS | n/a | n/a | schnacke-sw2 | 1: n/a
schnacke-4-outdoor-plus | Ubiquiti UAP-Outdoor+ | lagernd |  |  |  | 1
schnacke-sw1 | Ubiquiti EdgeSwitch 24-Port 250W | installiert schnacke100 | 44:D9:E7:51:1B:B5 | 192.168.200.1/24 | fe80::46d9:e7ff:fe51:1bb5/64 | n/a | 23, 24 | 1.3.0.4831995 | SSH: AUS STP: AUS Port MTU: 9216 | 1: default 5: Wartung (Ports: 1u, 3t, 5t, 22t, 23t, 24t) 6: client a (Ports: 3t, 24t) 7: client b (Ports: 3t, 23t) 28: doormann22-schnacke100 (Ports: 5t, 22t) 555: 1337: bb-schnacke100-kern-gw03 (Ports: 4u, 25t) 2342: APU-gw03 (Ports: 2u, 25t) | n/a | n/a | Wartung: 5u | APU eth0 (zu gw03): 2342u | APU eth1 (client-Netz): 5t, 6t, 7t | bb-schnacke100-kern WAN: 1337u | bb-schnacke100-kern Richtfunk: 5t, 28t | n/a | n/a | n/a | n/a | n/a | n/a | n/a | n/a | n/a | n/a | n/a | n/a | n/a | n/a | n/a | n/a | bb-schnacke100-doormann22-nbe: 5t, 28t | schnacke-1-2-b: 5t, 7t | schnacke-1-2-a: 5t, 6t | gw03 (IPHH) SFP1: 1337t, 2342t | n/a
schnacke-sw2 | Ubiquiti EdgeSwitch 24-Port 250W | installiert schnacke | 44:D9:E7:51:1A:EF | 192.168.200.2/24 | fe80::46d9:e7ff:fe51:1aef/64 | n/a | 2-5 + 15-22 24V, rest auto | 1.3.0.4831995 | SSH: AUS STP: AUS Port MTU: 9216 | 1: default 5: Wartung (Ports: 1u, 2t, 3t, 4t, 5t, 23t, 24t) 6: client (Ports: 15u, 16u, 17u, 18u, 19u, 20u, 21u , 22u, 23t, 24t) | n/a | n/a | Wartung: 5u | schnacke-2-1-a: 5t, 6t | schnacke-2-1-b: 7t | schnacke-2-3: 5t, 7t | schnacke-2-4: 5t, 6t | n/a | n/a | n/a | n/a | n/a | n/a | n/a | n/a | n/a | n/a | schnacke-2-cpe2-a: 6u | n/a | schnacke-2-cpe5-a: 6u | n/a | schnacke-2-cpe2-b: 6u | n/a | schnacke-2-cpe5-b: 6u | n/a | schnacke-2-outdoor-plus: 5u, 6t | n/a | n/a
schnacke-sw3 | Ubiquiti Tough Switch PoE PRO | installiert schnacke | 44:D9:E7:51:40:87 | 192.168.200.3/24 | n/a | n/a | 24V: 1, 2, 3, 5, 6 48V: 4 | SW.v1.3.2 | SSH: AUS Jumbo Frames (MTU 9720): AN Device discovery: AUS Flow control (alle Ports): AUS | 1: default 5: Wartung 7: client | n/a | untagged trunk port -> alles | 1: schnacke-3-2: 5t, 7t; 2: schnacke-3-cpe2-a: 7u; 3: schnacke-3-cpe5-a: 7u; 4: schnacke-3-outdoor-plus: 5u, 7t; 5: schnacke-3-cpe2-b: 7u; 6: schnacke-3-cpe5-b: 7u
schnacke-sw4 | Ubiquiti Tough Switch PoE PRO | installiert schnacke | 44:D9:E7:51:40:63 | 192.168.200.4/24 | n/a | n/a | 24V: 1, 2, 3, 5, 6 48V: 4 | SW.v1.3.2 | SSH: AUS Jumbo Frames (MTU 9720): AN Device discovery: AUS Flow control (alle Ports): AUS | 1: default 5: Wartung 6: client | n/a | untagged trunk port -> alles | 1: schnacke-4-2: 5t, 6t; 2: schnacke-4-cpe2-a: 6u; 3: schnacke-3-cpe5-a: 6u; 4: schnacke-4-outdoor-plus: 5u, 6t; 5: schnacke-4-cpe2-b: 6u; 6: schnacke-4-cpe5-b: 6u
schnacke-sw5 | Ubiquiti Tough Switch PoE PRO | installiert schnacke | 44:D9:E7:51:48:CB | 192.168.200.18/24 | n/a | n/a | 24V: 1, 2, 3, 5, 6 48V: 4 | SW.v1.3.2 | SSH: AUS Jumbo Frames (MTU 9720): AN Device discovery: AUS Flow control (alle Ports): AUS | 1: default 5: Wartung 7: client | n/a | untagged trunk port -> alles | 1: schnacke-5-2: 5t, 7t; 2: schnacke-5-cpe2-a: 7u; 3: schnacke-5-cpe5-a: 7u; 4: schnacke-5-outdoor-plus: 5u, 7t; 5: schnacke-5-cpe2-b: 7u; 6: schnacke-5-cpe5-b: 7u
wende1 |  |  |  | 192.168.200.13/24
Note on E1: Andre Schmidt:Freifunk: 10.112.0.0/18 Wartung: 192.168.112.0/24
Note on M1: Andre Schmidt:Ports - angeschlosses Gerät : VLAN(s)

## Frequenzen
Kanal | Mittenfrequenz | Belegung | Mb/s
100 | 5500 | schnacke-2-cpe5-b
104 | 5520 | schnacke-5-cpe5-a
108 | 5540 | schnacke-2-cpe5-a
112 | 5560 | schnacke-4-cpe5-a
116 | 5580 | schnacke-3-cpe5-a
120 | 5600 | Wetter
124 | 5620 | Wetter
128 | 5640 | Wetter
132 | 5660 | schnacke-4-cpe5-b
136 | 5680 | schnacke-3-cpe5-b
140 | 5700 | schnacke-5-cpe5-b
151 | 5755 | schnacke-1-2-b | 137
155 | 5775 | schnacke-2-4 | 125
159 | 5795 | schnacke-2-5 | 95
163 | 5815 | doormann22-schnacke100 | 69
167 | 5835 | schnacke-2-3 | 144
172 | 5860 | schnacke-1-2-a | 144
175 | 5875